## Tabelle1
Vergleichstabelle
Typ |  | RG-316 | RG-174 | RG-58/U | RG-59 | RG-213/UBX | RG-213 FOAM | AIRCOM plus | AIRCELL 5 | AIRCELL 7 | ECOFLEX 10 | ECOFLEX 15 | H-155
Wellenwiderstand |  | 50 | 50 | 50 | 75 | 50 | 50 | 50 | 50 | 50 | 50 | 50 | 50 | Ω
Außendurchmesser |  | 2.6 | 2.6 | 5 | 6.2 | 10.3 | 10.3 | 10.3 | 5 | 7.3 | 10.2 | 14.6 | 5.5 | mm
Biegeradius |  | 15 | 15 | 25 | 30 | 50 | 50 | 55 | 25 | 25 | 40 | 70 | 35 | mm
Dämpfung bei | 30 MHz | 18 | 20 | 9 | 6 | 3.7 | 1.97 | 2.5 | 5.21 | 3.7 | 2.3 |  | 3.4 | dB/100m
| 144 MHz | 32 | 34 | 19 | 13.5 | 8.5 | 4.5 | 4.5 | 11.8 | 7.9 | 4.8 | 3.4 | 11.2 | dB/100m
| 432 MHz | 60 | 70 | 33 | 23 | 15.8 | 9.3 | 8.2 | 20.9 | 14.1 | 8.9 | 6.1 | 19.8 | dB/100m
| 1296 MHz | 100 | 110 | 64.5 |  | 28 | 18.77 | 15.2 | 37.8 | 26.1 | 16.5 | 11.4 | 34.9 | dB/100m
| 2320 MHz | 140 | 175 |  |  |  | 23.7 | 21.5 | 54 | 39 | 23.1 | 16 | 48 | dB/100m
| 5000 MHz | [7 empty] | 81.2 |  | 37 | 25.7 |  | dB/100m
| 6000 MHz | [9 empty] | 41.5 | 28.8 |  | dB/100m
Verkürzungsfaktor |  | 0.7 | 0.66 | 0.66 |  | 0.66 | 0.8 | 0.85 | 0.82 | 0.83 | 0.86 | 0.86 | 0.79
Max. Belastung bei | 10 MHz | 900 | 200 |  |  |  | 2000 | 5550 | 1600 | 2960 | 3900 | 6450 | 550 | W
| 145 MHz | 280 | 95 |  |  |  | 1000 | 700 | 430 | 1000 | 1850 | 1000 | 240 | W
| 1000 MHz | 120 | 30 |  |  |  | 120 | 280 | 150 | 190 | 350 | 560 | 49 | W